## Arkusz
Przebudowa drogi gminnej nr 4707P Czartki - Biernatki
KOSZTORYS OFERTOWY
Lp. | Podstawa | Nr spec. techn. | Opis | j.m. | Ilość | Cena | Wartość
KOSZTORYS:
1 |  |  | ROBOTY PRZYGOTOWAWCZE
1 d.1 | KNR 2-01 0119-03 | D-01.01.01 | Roboty pomiarowe przy liniowych robotach ziemnych - trasa drogi w terenie równinnym | km | 6.23
2 d.1 | Analiza własna | D-01.01.01 | Zabezpieczenie znaków geodezyjnych | szt. | 15
2 |  |  | OBSŁUGA BUDOWY
3 d.2 | Analiza własna | D-01.01.01 | Opracowanie projektu czasowej organizacji ruchu. Na 1kpl składa się min. 3egz. projektu | kpl | 1
3 |  |  | CIĘCIE PIELĘGNACYJNE – PODKRZESANIE KRZEWÓW
4 d.3 | KNP 01 1346-01.01 | D-01.02.01 | Cięcie pielęgnacyjne – podkrzesanie krzewów | ha | 0.64
5 d.3 | KNNR-W 10 2508-01 | D-01.02.01 | Usunięcie z poboczy wysokiej trawy powyżej 60 % powierzchni | ha | 0.73
4 |  |  | ROBOTY ROZBIÓRKOWE
6 d.4 | KNR AT-03 0101-02 | D-05.03.05 | Roboty remontowe - cięcie piłą nawierzchni bitumicznych na głębokość do 5 cm | m | 6230 * 2 + 10 + 12 + 12 + 8 = 12 502,00
7 d.4 | KNNR 6 0806-02 | D-01.02.04 | Rozebranie krawężników betonowych na podsypce cementowo-piaskowej i odwóz na odl. 5 km | m | 160
8 d.4 | KNNR 6 0805-05 | D-01.02.04 | Rozebranie nawierzchni z k. bet., podlewki bet. na wjazdach | m2 | 186
9 d.4 | KNR 4-04 0103-04 | D-01.02.04 | Wywiezienie gruzu z terenu rozbiórki przy mechanicznym załadowaniu i wyładowaniu samochodem samo- wyładowczym na odległość do 20 km | m3 | 98
5 |  |  | ROBOTY ZIEMNE
10 d.5 | KNNR 1 0202-03 | D-02.01.01 | Roboty ziemne wykonywane koparkami podsiębiernymi o poj.łyżki 0.25 m3 w gr.kat. I-II z transp.urobku na odl.do 5 km sam.samowyład. | m3 | 2457
11 d.5 | KNNR 1 0311-01 | D-02.03.01 | Ręczne formowanie nasypów z gruntu kat. I-II dostarczonego samochodami samowyładowczymi z zakupem piasku | m3 | 11374
12 d.5 | KNR 2-31 1403-06 | D-06.04.01 | Oczyszczenie rowów z namułu o grub. 30 cm z wyprofilowaniem skarp rowu | m | 7428
6 |  |  | REGULACJA PIONOWA URZĄDZEŃ
13 d.6 | KNR 2-31 1406-04 | D-03.02.01 | Regulacja pionowa studzienek dla zaworów wodociągowych | szt | 42
14 d.6 | KNR 4-05I 0210-03 | D-03.02.01a | Regulacja pionowa hydrantu | kpl. | 16
15 d.6 | KNR 2-31 1406-03 | D-03.02.01a | Regulacja pionowa studzienek dla włazów kanałowych | szt. | 38
16 d.6 | KNR 2-31 1406-03 | D-03.02.01a | Regulacja wysokościowa studni i wpustów ulicznych. | szt. | 12
17 d.6 | KNR 2-31 1406-05 | D-03.02.01 | Regulacja pionowa studzienek dla studzienek telefonicznych | szt | 9
7 |  |  | REMONT PRZEPUSTÓW DROGOWYCH
18 d.7 | KNNR 6 0605-02 | D-03.01.01 | Remonty przepustów rurowych pod drogą - rozbiórka istniejących przepustów, wykonanie ławy betonowej, wraz z robotami ziemnymi | m3 | 25.4
19 d.7 | KNNR 6 0605-06 | D-03.01.01 | Remonty przepustów rurowych z rur PVC (nośność min. 40 t) o średnicy 30cm - Rów kryty | m | 24 * 2 = 48,00
20 d.7 | KNNR 6 0605-06 | D-03.01.01 | Remonty przepustów rurowych z rur PVC (nośność min. 40 t) o średnicy 30cm | m | 16 * 4 = 64,00
21 d.7 | KNNR 6 0605-06 | D-03.01.01 | Remonty przepustów rurowych z rur PVC (nośność min. 40 t) o średnicy 40cm | m | 12
22 d.7 | KNNR 6 0605-03 -01 | D-03.01.01 | Remont ścianek czołowych monolitycznych zbrojonych z betonu C30/35 dla przepustu z rur o średnicy 30 cm | szt | 6 * 2 = 12,00
23 d.7 | KNNR 6 0605-03 -01 | D-03.01.01 | Remont ścianek czołowych monolitycznych zbrojonych z betonu C30/35 dla przepustu z rur o średnicy 40 cm | szt | 2
8 |  |  | STUDZIENKI ŚCIEKOWE
24 d.8 | KNR 2-28 0503-02 | D-03.02.01 | Przykanaliki z rur PVC o śr. 200 mm- przeciski pod drogą | m | 180
25 d.8 | KNR 2-18 0625-02 | D-03.02.01 | Wykonanie wpustów ściekowych ulicznych betonowych z osadnikiem średnicy 500mm średnia głębokość do 1,5m; z kratą wpustu ulicznego krawężnikowo-jezdnioweg o kl. D400 mocowaną zawiasowo, kratki wpustowe osadzone na płytach odciążających, | szt. | 25
26 d.8 | KNNR 6 0605-03 -01 | D-03.01.01 | Wylot przykanalika z elementów prefabrykowanych z betonu min C16/20 dla rur o średnicy 20 cm | szt | 25
9 |  |  | KANALIZACJA TELETECHNICZNA
27 d.9 | KNR 501-0401-06-00 | D-01.03.04 | Budowa studni kablowych prefabrykowanych rozdzielczych typu SKR1 dwuelementowych w gruncie -kat. III | studnia | 1
28 d.9 | KNR 501-0401-06-00 | D-01.03.04 | Budowa studni kablowych prefabrykowanych rozdzielczych typu SKR2 dwuelementowych w gruncie -kat. III | studnia | 22
29 d.9 | KNR 501-0106-03-00 | D-01.03.04 | Budowa kanalizacji kablowej z rur: - 1xHDPE 110 (SN= 14 kN/m2), - 3xHDPE 40 (SN= 64 kN/m2), - 1xHDPE 40 (SN= 64 kN/m2) z pakietem mikrorurek 7 x HDPE 10/8, w gruncie kat.III, przy 1 warstwie w ciągu kanalizacji | m | 162 + 131 = 293,00
30 d.9 | KNR 510-0303-03-00 | D-01.03.04 | Układanie w wykopie rur ochronnych; rury osłonowe gładkie HDPE 125/7,1 (SN= 14 kN/m2) | m | 131
31 d.9 | ZKNR 039-0204-04-00 | D-01.03.04 | Montaż wsporników kablowych dwutorowych | szt. | 46
32 d.9 | ZKNR 039-0206-06-00 | D-01.03.04 | Badanie szczelności zmontowanych odcinków kanalizacji wtórnej i rurociągów kablowych o długości do 2 km w ziemi, przy pomocy sprężarki, dla rur o średnicy: 40 mm | odc | 1
33 d.9 | KNR 401-0108-06-00 | D-01.03.04 | Wywóz ziemi samochodami samowyładowczymi z załadowaniem i wyładowaniem gruntu kategorii: III | m3 | 418
10 |  |  | POSZERZENIA DROGI NA ŁUKACH
34 d.10 | KNNR 6 0101-03 | D-04.01.01 | Roboty ziemne wykonywane koparkami podsiębiernymi o poj.łyżki 0.25 m3 w gr.kat. I-II z transp.urobku na odl.do 5 km sam.samowyład. | m3 | 80 * 0,4 = 32,00
35 d.10 | KNR 2-31 0103-04 | D-04.01.01 | Mechaniczne profilowanie i zagęszenie podłoża pod warstwy konstrukcyjne nawierzchni w gr.kat. I-IV | m2 | 80
36 d.10 | KNNR 6 0113-05 | D-04.04.02 | Dolna warstwa podbudowy z kruszywa naturalnego, grubość warstwy po zagęszczeniu 10 cm | m2 | 80
37 d.10 | KNR 2-23 0105-01 | D-04.06.01 | Podbudowa betonowa C16/20 zagęszczana mechanicznie o grubości 30 cm | m2 | 80
38 d.10 | KNR 2-31 0302-02 |  | Nawierzchnia z kostki bet. (Trylinka) gr. 12cm na podsypce cementowo-piaskowej | m2 | 80
11 |  |  | POSZERZENIE JEZDNI
39 d.11 | KNNR 6 0101-03 | D-04.01.01 | Koryta o głęb. 35 cm wykonywane na całej szerokości przy użyciu równiarki samojezdnej i walca wibracyjnego samojezdnego, w gruntach kat. II-IV wraz z wywozem materiału | m2 | 1430 * 0,75 + 1050 * 0,5 + 420 * 0,75 + 1260 * 1,25 + 570 * 1,25 + 1485 * 1,75 = 6 798,75
40 d.11 | KNR 2-31 0103-04 | D-04.01.01 | Mechaniczne profilowanie i zagęszenie podłoża pod warstwy konstrukcyjne nawierzchni w gr.kat. I-IV | m2 | 1430 * 0,75 + 1050 * 0,5 + 420 * 0,75 + 1260 * 1,25 + 570 * 1,25 + 1485 * 1,75 = 6 798,75
41 d.11 | KNNR 6 0112-01 | D-04.01.01 | Dolna warstwa podbudowy z gruntu stabilizowanego cementem Rm=2,5MPa gr. 10 cm | m2 | 1430 * 0,75 + 1050 * 0,5 + 420 * 0,75 + 1260 * 1,25 + 570 * 1,25 + 1485 * 1,75 = 6 799 |  |  | 1019.85
42 d.11 | KNNR 6 0113-05 | D-04.04.02 | Górna warstwa podbudowy z kruszywa łamanego 0-31,5 twardego, grubość warstwy po zagęszczeniu 20 cm | m2 | 1430 * 0,75 + 1050 * 0,5 + 420 * 0,75 + 1260 * 1,25 + 570 * 1,25 + 1485 * 1,75 = 6 798,75 |  |  | 1699.75
43 d.11 | KNR AT-03 0202-02 | D-04.03.01 | Skropienie emulsją asfaltową na zimno podbudowy; zużycie emulsji 0,8 kg/m2 | m2 | 1430 * 0,75 + 1050 * 0,5 + 420 * 0,75 + 1260 * 1,25 + 570 * 1,25 + 1485 * 1,75 = 6 798,75
44 d.11 | KNNR 6 0308-01 03 | D-05.03.05 | Nawierzchnie z mieszanek mineralno-asfaltowych dla KR1 grubość warstwy wiążącej po zagęszczeniu 4 cm, transport mieszanki samochodami samowyład.5-10 t | m2 | 1430 * 0,75 + 1050 * 0,5 + 420 * 0,75 + 1260 * 1,25 + 570 * 1,25 + 1485 * 1,75 = 6 798,75
12 |  |  | JEZDNIA O NAWIERZCHNI ASFALTOWEJ
45 d.12 | KNNR 6 0108-02 | D-04.08.01 | Warstwa wyrównawcza z mieszanek mineralno-asfaltowych dla KR1, transport mieszanki samochodami samowyład. 5-10 t | mg | 1950 |  |  |  | 764.7059
46 d.12 | KNR AT-03 0202-02 | D-04.03.01 | Skropienie emulsją asfaltową na zimno podbudowy; zużycie emulsji 0,5 kg/m2 | m2 | 1430 * 5,75 + 1050 * 5,5 + 1680 * 5,75 + 2055 * 5,75 + 480 = 35 953,75
47 d.12 | KNNR 6 0308-01 03 | D-05.03.05 | Nawierzchnie z mieszanek mineralno-asfaltowych dla KR1, grubość warstwy wiążącej po zagęszczeniu 4cm, transport mieszanki samochodami samowyład. 5-10 t | m2 | 1430 * 5,75 + 1050 * 5,5 + 1680 * 5,75 + 2055 * 5,75 + 480 = 35 953,75 |  |  | 1438.12 | 1869.556
48 d.12 | KNR AT-03 0202-02 | D-04.03.01 | Skropienie emulsją asfaltową na zimno podbudowy; zużycie emulsji 0,5 kg/m2 | m2 | 1430 * 5,75 + 1050 * 5,5 + 1680 * 5,75 + 2055 * 5,75 + 480 = 35 953,75 |  |  | 1438.12 | 1869.556
49 d.12 | KNNR 6 0308-01 03 | D-05.03.05 | Nawierzchnie z mieszanek mineralno-asfaltowych dla KR1, grubość warstwy ścieralnej po zagęszczeniu 4 cm, transport mieszanki samochodami samowyład. 5-10 t | m2 | 6215 * 5,5 + 480 = 34 662,50
13 |  |  | ŚCIEŻKA ROWEROWA
50 d.13 | KNNR 6 0101-03 | D-04.01.01 | Koryta o głęb. 35 cm wykonywane na całej szerokości przy użyciu równiarki samojezdnej i walca wibracyjnego samojezdnego, w gruntach kat. II-IV wraz z wywozem materiału | m2 | 4160 * 1,75 = 7 280,00
51 d.13 | KNR 2-31 0103-04 | D-04.01.01 | Mechaniczne profilowanie i zagęszenie podłoża pod warstwy konstrukcyjne nawierzchni w gr.kat. I-IV | m2 | 4160 * 1,75 = 7 280,00
52 d.13 | KNNR 6 0112-01 | D-04.01.01 | Dolna warstwa podbudowy z gruntu stabilizowanego cementem Rm=2,5MPa gr. 10 cm | m2 | 4160 * 1,75 = 7 280
53 d.13 | KNNR 6 0113-05 | D-04.04.02 | Górna warstwa podbudowy z kruszywa łamanego 0-31,5 twardego, grubość warstwy po zagęszczeniu 20 cm | m2 | 4160 * 1,75 = 7 280,00
54 d.13 | KNR AT-03 0202-02 | D-04.03.01 | Skropienie emulsją asfaltową na zimno podbudowy; zużycie emulsji 0,8 kg/m2 | m2 | 4160 * 1,75 = 7 280,00
55 d.13 | KNNR 6 0308-01 03 | D-05.03.05 | Nawierzchnie z mieszanek mineralno-asfaltowych dla KR1, grubość warstwy wiążącej po zagęszczeniu 4 cm, transport mieszanki samochodami samowyład. 5-10 t | m2 | 4160 * 1,75 = 7 280,00
56 d.13 | KNR AT-03 0202-02 | D-04.03.01 | Skropienie emulsją asfaltową na zimno podbudowy; zużycie emulsji 0,5 kg/m2 | m2 | 4160 * 1,75 = 7 280,00
57 d.13 | KNNR 6 0308-01 03 | D-05.03.05 | Nawierzchnie z mieszanek mineralno-asfaltowych dla KR1, grubość warstwy ścieralnej po zagęszczeniu 4 cm, transport mieszanki samochodami samowyład. 5-10 t | m2 | 4160 * 1,5 = 6 240,00
14 |  |  | POBOCZA ASFALTOWE
58 d.14 | KNNR 6 0101-03 | D-04.01.01 | Koryta o głęb. 35 cm wykonywane na całej szerokości przy użyciu równiarki samojezdnej i walca wibracyjnego samojezdnego, w gruntach kat. II-IV wraz z wywozem materiału | m2 | 1485 * 1 = 1 485,00
59 d.14 | KNR 2-31 0103-04 | D-04.01.01 | Mechaniczne profilowanie i zagęszenie podłoża pod warstwy konstrukcyjne nawierzchni w gr.kat. I-IV | m2 | 1485 * 1 = 1 485,00
60 d.14 | KNNR 6 0112-01 | D-04.01.01 | Dolna warstwa podbudowy z gruntu stabilizowanego cementem Rm=2,5MPa gr. 10 cm | m2 | 1485 * 1 = 1 485
61 d.14 | KNNR 6 0113-05 | D-04.04.02 | Górna warstwa podbudowy z kruszywa łamanego 0-31,5 twardego, grubość warstwy po zagęszczeniu 20 cm | m2 | 1485 * 1 = 1 485,00
62 d.14 | KNR AT-03 0202-02 | D-04.03.01 | Skropienie emulsją asfaltową na zimno podbudowy; zużycie emulsji 0,8 kg/m2 | m2 | 1485 * 1 = 1 485,00
63 d.14 | KNNR 6 0308-01 03 | D-05.03.05 | Nawierzchnie z mieszanek mineralno-asfaltowych dla KR1, grubość warstwy wiążącej po zagęszczeniu 4 cm, transport mieszanki samochodami samowyład. 5-10 t | m2 | 1485 * 1 = 1 485,00
64 d.14 | KNR AT-03 0202-02 | D-04.03.01 | Skropienie emulsją asfaltową na zimno podbudowy; zużycie emulsji 0,5 kg/m2 | m2 | 1485 * 1 = 1 485,00
65 d.14 | KNNR 6 0308-01 03 | D-05.03.05 | Nawierzchnie z mieszanek mineralno-asfaltowych dla KR1, grubość warstwy ścieralnej po zagęszczeniu 4 cm, transport mieszanki samochodami samowyład. 5-10 t | m2 | 1485 * 0,75 = 1 113,75
15 |  |  | KRAWĘŻNIKI I OBRZEZA
66 d.15 | KNR 2-31 0403-01 | D-08.01.01 | Krawężniki betonowe wystające o wym. 15x30/15x22 cm na podsypce cem - piaskowej wraz z ławą betonową C8/10 | m | 1050
67 d.15 | KNKRB 6 0402-06 | D-08.01.01 | Oporniki betonowe o wymiarach 12x25 cm na ławie z bet. C8/10 | m | 26 * 5 + 19 * 2 = 168,00
68 d.15 | KNNR 6 0404-02 | D-08.03.01 | Obrzeża betonowe o wymiarach 30x8 cm na ławie z bet. C8/10 | m | 1053 - 130 = 923,00
16 |  |  | ŚCIEK PRZYKRAWĘZNIKOWY
69 d.16 | KNR 2-31 0402-03 | D-08.01.01 | Ława pod ściek z betonu C8/10 (0,08m3) | m3 | 1050 * 0,08 = 84,00
70 d.16 | KNR AT-03 0402-02 | D-08.05.01 | Ścieki uliczne z kostki brukowej betonowej gr 8cm w dwóch rzędach na pods. cement.-piaskowej | m | 1050
17 |  |  | ZJAZDY
71 d.17 | KNK 2-06 0102-07 | D-02.01.01 | Mechaniczne wykonanie koryta przy głębokości kopania do 40 cm w gruncie kat. I-IV | m3 | 221 * 0,4 = 88,40
72 d.17 | KNR 2-31 0103-04 | D-04.01.01 | Mechaniczne profilowanie i zagęszczenie podłoża pod warstwy konstrukcyjne nawierzchni w gruncie kat. I-IV | m2 | 26 * 8,5 = 221,00
73 d.17 | KNNR 6 0112-01 | D-04.01.01 | Dolna warstwa podbudowy z gruntu stabilizowanego cementem Rm=2,5MPa gr. 10 cm | m2 | 26 * 8,5 = 221
74 d.17 | KSNR 6 0113-06 | D-04.04.02 | Warstwa górna podbudowy z kruszyw łamanych 0-31,5 gr. 20 cm | m2 | 26 * 8,5 = 221,00
75 d.17 | KNNR 6 0502-03 | D-05.03.23 | Zjazdy z kostki brukowej betonowej grubości 8 cm szarej, układane na podsypce cementowo-piaskowej o gr. 3cm (50% powierzchni) | m2 | 221 / 2 = 110,50
76 d.17 | KNNR 6 0502-03 01 | D-05.03.23 | Zjazdy z kostki brukowej betonowej grubości 8 cm kolorowej - czerwonej, układane na podsypce cementowo-piaskowej o gr. 3cm (50% powierzchni) | m2 | 221 / 2 = 110,50
18 |  |  | CHODNIKI
77 d.18 | KNK 2-06 0102-07 | D-02.01.01 | Mechaniczne wykonanie koryta przy głębokości kopania do 20 cm w gruncie kat. I-IV | m3 | 1354 * 0,2 = 270,80
78 d.18 | KNR 2-31 0103-04 | D-04.01.01 | Mechaniczne profilowanie i zagęszczenie podłoża pod warstwy konstrukcyjne nawierzchni w gruncie kat. I-IV | m2 | 1050 * 1,5 - 221 = 1 354,00
79 d.18 | KNNR 6 0111-01 | D-04.04.02 | Dolna warstwa podbudowy z gruntu stabilizowanego cementem Rm=2,5MPa gr. 10 cm | m2 | 1050 * 1,5 - 221 = 1 354,00
80 d.18 | KNNR 6 0502-02 | D-08.02.02 | Chodniki z kostki brukowej betonowej grubości 6 cm szarej, układane na podsypce cementowo-piaskowej o gr. 3cm, spoiny wypełniane piaskiem (70% powierzchni) | m2 | 1354 * 0,7 = 947,80
81 d.18 | KNNR 6 0502-02 01 | D-08.02.02 | Chodniki z kostki brukowej betonowej grubości 6 cm kolorowej, układane na podsypce cementowo-piaskowej o gr. 3cm, spoiny wypełniane piaskiem (30% powierzchni) | m2 | 1354 * 0,3 = 406,20
19 |  |  | PERONY AUTOBUSOWE
82 d.19 | KNR 2-31 0403-03 | D-08.01.01 | Krawężniki betonowe wystające o wym. 15x30 cm na podsypce cem - piaskowej wraz z ławą betonową C8/10 | m | 4 * 20 = 80,00
83 d.19 | KNNR 6 0404-02 | D-08.03.01 | Obrzeża betonowe o wymiarach 30x8 cm na ławie z bet. C8/10 | m | 4 * 24 = 96,00
84 d.19 | KNNR 6 0101-04 10 | D-04.01.01 | Koryta wykonywane ręcznie na całej szerokości chodników, o głębokości 15 cm w gruntach kategorii I-II | m2 | 40 * 4 = 160,00
85 d.19 | KNR 2-31 0103-04 | D-04.01.01 | Mechaniczne profilowanie i zagęszenie podłoża pod warstwy konstrukcyjne nawierzchni w gr.kat. I-IV | m2 | 40 * 4 = 160,00
86 d.19 | KNR 2-31 0106-03 | D-04.02.01 | Dolna warstwa podbudowy z gruntu stabilizowanego cementem Rm=2,5MPa gr. 10 cm | m2 | 40 * 4 = 160,00
87 d.19 | KNNR 6 0113-05 | D-04.04.02 | Górna warstwa podbudowy z kruszywa łamanego 0-31,5 twardego, grubość warstwy po zagęszczeniu 10 cm | m2 | 40 * 4 = 160,00
88 d.19 | KNNR 6 0502-02 | D-08.02.02 | Chodniki z kostki brukowej betonowej grubości 6 cm szarej, układane na podsypce cementowo-piaskowej o gr. 3cm, spoiny wypełniane piaskiem (70% powierzchni) | m2 | 160 * 0,7 = 112,00
89 d.19 | KNNR 6 0502-02 01 | D-08.02.02 | Chodniki z kostki brukowej betonowej grubości 6 cm kolorowej, układane na podsypce cementowo-piaskowej o gr. 3cm, spoiny wypełniane piaskiem (30% powierzchni) | m2 | 160 * 0,3 = 48,00
20 |  |  | WYNIESIONE PRZEJŚCIE DLA PIESZYCH
90 d.20 | KNR 2-23 0105-01 |  | Podbudowa betonowa C16/20 zagęszczana ręcznie o grubości 5-15 cm | m2 | 8 * 5,5 * 2 = 88,00
91 d.20 | KNR AT-03 0304-03 | D-05.03.23 | Nawierzchnia z kostki kolorowej brukowej betonowej gr. 8 cm na podsypce cementowo-piaskowej | m2 | 8 * 5,5 * 2 = 88,00
21 |  |  | ROBOTY WYKOŃCZENIOWE
92 d.21 | KNNR 1 0311-01 | D-06.03.01 | Formowanie poboczy z gruntu kat. I-II dostarczonego samochodami samowyładowczymi | m3 | 2702,5 * 0,1 = 270,25
93 d.21 | KNNR 1 0503-05 | D-09.01.01 | Plantowanie (obrobienie na czysto) w gruntach kat.I-III wraz z uzupełnieniem ziemią | m2 | 6215 * 0,25 + 4595 * 0,25 = 2 702,50
94 d.21 | KNNR 1 0311-01 | D-06.03.01 | Formowanie poboczy gr. 10cm z kruszywa łamanego 0-31,5 lub destruktu granulowanego drobnego | m2 | 6215 * 0,5 + 3110 * 0,5 = 4 662,50
95 d.21 | KNR 9-20 0402-06 | D-03.02.01 | Drenaż z rury elastycznej PVC-U o średnicy zewn. 160 mm w zwojach z filtrem z włókniny kokosowej na wykonanej podsypce wraz z zabezpieczniem wylotów i wylotów płytami betonowymi | m | 25 * 4 = 100,00
22 |  |  | ELEMENTY BEZPIECZEŃSTWA RUCHU
96 d.22 | Analiza własna | D-07.02.01 | System Aktywnej Informacji Wizualnej na przejściach dla pieszych - podświetlenie przejścia dla pieszych,znaki pulsujące ostrzegawcze, montaż zestawu zasilania solarnego (z pojedynczym panelem słonecznym) dla znaków aktywnych | szt | 4
97 d.22 | Analiza własna | D-07.02.01 | Znaki pulsujące ostrzegawcze, montaż zestawu zasilania solarnego (z pojedynczym panelem słonecznym) | szt | 4
98 d.22 | KNR AT-04 | D-07.02.01 | Urządzenia bezpieczeństwa ruchu - punktowe elementy odblaskowe (PEO) najezdniowe naklejane | szt | 416 + 150 = 566,00
99 d.22 | KNR AT-04 | D-07.02.01 | Próg zwalniający drogowy listwowy U-16d o długość 5,5m | szt | 1
23 |  |  | OZNAKOWANIE PIONOWE, POZIOME, TABLICA INFORMACYJNA FDS
100 d.23 | KNNR 6 0705-06 01 | D-07.01.01 | Oznakowanie poziome jezdni farbą chlorokauczukową odblaskową, linie, przejściach dla pieszych, malowane mechanicznie | m2 | 28
101 d.23 | KNNR 6 0705-06 01 | D-07.01.01 | Oznakowanie poziome jezdni farbą chlorokauczukową odblaskową, linie krawędziowe jezdni malowane mechanicznie | m2 | 2160
102 d.23 | KNNR 6 0702-05 | D-07.02.01 | Pionowe znaki drogowe - znaki zakazu, nakazu, ostrzegawcze i informacyjne o pow. ponad 0.3 m2 | szt | 93
103 d.23 | KNR 2-25 0419-02 | D-07.02.01 | Słupki do znaków drogowych z rur stalowych o śr. 70 mm z przyspawanymi poprzeczkami na wysokości 30-40cm od spodu rury + 0,06 m3 betonu | szt. | 93
104 d.23 | KNNR 6 0702-05 | D-07.02.01 | Tablica informacyjna wymiary minimalne: 120 cm wysokości i 180 cm szerokości. "Fundusz dróg samorządowych" | szt. | 2
24 |  |  | BARIERY OCHRONNE
105 d.24 | KNR 2-31 0704-02 KNR 2-31 0704-06 | D-07.05.01 | Bariery ochronne stalowe jednostronne N2W5a + zakończenia barier. | m | 34
106 d.24 | KNNR 6 0701-03 | D-07.05.01 | Poręcze ochronne typ U12a | m | 60
25 |  |  | Inwentaryzacja powykonawcza
107 d.25 | Analiza własna |  | Inwentaryzacja powykonawcza | kompl. | 1
Kosztorys netto
VAT 23%
Kosztorys brutto